## Rozpočet
Název stavby: MVN obec Vlkov
Veřejná zakázka: Oprava a odbahnění malé vodní nádrže v obci Vlkov
Položkový rozpočet | [5 empty] | vyplní uchazeč
č. | Položka | Text položky | Výměra | mj | JC | Celkem |  | Hmotnost
ZEMNÍ PRÁCE
1. | C-121101101-0 | 001 sejmutí ornice přemístění -50m | 120 | M3 |  |  | 0 | 0
kolem zdrže - opevnění
6. | C-122703602-0 | 001 nános únosnost dna 0,04 - 0,06 mpa | 600 | M3 |  |  | 0 | 0
odstranění nánosu
12. | C-162501101-0 | 001 vodorov přem.výkopku do 2500m 1- 4 | 550 | M3 |  |  | 0 | 0
nános
13. | C-167101102-0 | 001 nakládání výkopku přes 100m3tř.1-4 | 550 | M3 |  |  | 0 | 0
nános
15. | C-181101102-0 | 001 úprava pláně tř 4 +zhutnění | 350 | M2 |  |  | 0 | 0
břehy zdrže
16. | C-181301101-0 | 001 rozpr ornice -10cm -500m2 -1:5 | 120 | M2 |  |  | 0 | 0
kolem zdrže zpětně
17. | C-181301111-0 | 001 rozpr ornice -10cm 1000m2 | 900 | M2 |  |  | 0 | 0
nános rozprostření
18. | C-182201101-0 | 001 svahování násypů | 350 | M2 |  |  | 0 | 0
břehy zdrže
|  | ZEMNÍ PRÁCE - celkem | [5 empty] | 0
SVISLÉ A KOMPLETNÍ KONSTRUKCE
20. | C-321311112-0 | 321 kce prostý beton C 16/20 | 5 | M3 |  |  | 2.569 | 12.845
schody oprava
21. | C-321351010-0 | 321 bed rovinné zřízení | 20 | M2 |  |  | 0.008 | 0.16
22. | C-321352010-0 | 321 bed rovinné odstranění | 20 | M2 |  |  | 0.001 | 0.02
|  | SVISLÉ A KOMPLETNÍ KONSTRUKCE - celkem | [5 empty] | 13.025
VODOROVNÉ KONSTRUKCE
25. | C-457971121-0 | 321 zřízení geotextilie do 1:2 š do 3 m | 300 | M2 |  |  | 0 | 0
břehy
26. | H-283-0 | Polyfelt TS 20 | 360 | M2 |  |  | 0 | 0
mat.
27. | C-464531112-0 | 321 pohoz hrubé drcené kamenivo do 125 | 100 | M3 |  |  | 2.16 | 216
opevnění břehy zdrže
28. | C-465512127-0 | 321 dlažba kam sucho zal spár mc 20cm | 83 | M2 |  |  | 0.437 | 36.271
ukončení opevnění
|  | VODOROVNÉ KONSTRUKCE - celkem | [5 empty] | 252.271
OSTATNÍ KONSTRUKCE A PRÁCE
33. | C-9-2 | D+M sací potrubí | 1 | kpl
34. | C-9-2 | D+M Paulát | 1 | kpl
35. | C-9-2 | vodočetné lať včetně její instalace | 1 | kpl
36. | C-998321011-0 | 321 přesun hmot přehrady zemní+kámen | 411.47 | T |  |  | 0 | 0
|  | OSTATNÍ KONSTRUKCE A PRÁCE - celkem | [5 empty] | 0
|  | CELKEM PRÁCE HSV | [5 empty] | 265.296
|  | OBJEKT CELKEM - bez DPH | [5 empty] | 265.296
DPH - 21%
Celkem včetně DPH
Jméno, příjmení a podpis osoby oprávněné jednat jménem či za dodavatele: