## Sheet1
Rozpočet - Vlkov_obnova zídky a přilehlého prostranství
Číslo | Popis | Množství | MJ | JC | CC | Poznámka
1 | Geodetické práce | 1 | kpl |  | 0 | Vytýčení stavby a závěrečné zaměření pro zanesení do KN
2 | Bourání původní zídky | 10.35 | m3 |  | 0 | Vybourání původní zídky včetně odstranění základů a výkopu pro nový základ
3 | Likvidace suti - zídka | 20.7 | t |  | 0 | Odvoz suti včetně uložení na skládku
4 | Vybourání stávající vozovky | 15.4 | m3 |  | 0 | Vyříznutí a následné vybourání asfaltové vozovky v tl. 0,35m
5 | Likvidace suti - vozovka | 33.88 | t |  | 0 | Odvoz a uložení asfatového odpadu na skládku
6 | Základ pro novou zídku | 7.98 | m3 |  | 0 | Betonáž nového základu včetně osazení výztuže
7 | Nová kamenná zídka - materiál | 18.9625 | t |  | 0 | Dodávka materiálu pro suchou zídku včetně dopravy - lom Kaplice
8 | Nová kamenná zídka - práce | 18 | m2 |  | 0 | Zdění suché zídky včetně maltové směsi a vytvoření míst pro lavičky
9 | Drenáž za zídkou | 35 | m |  | 0 | Drenáž za zídkou s napojením do kanalizace, včetně zásypu štěrkem
10 | Dodávka a montáž lavičky na zídku | 1 | ks |  | 0 | Lavička zabudované do zídky - ocelovo-dřevěná konstrukce, řešení odsouhlasit s investorem, Rozměry a umístění dle PD, zakázková výroba, podléhá schválení objednatele - standard ALUMA LAL12, materiál opláštění dub viz. např. : https://www.streetpark.eu/cs/vyrobek/parkova-lavicka-aluma/
11 | Dodávka a montáž solitérní lavičky | 1 | ks |  | 0 | Lavička solitérní - ocelovo-dřevěná konstrukce, řešení odsouhlasit s investorem, Rozměry a umístění dle PD, typový výrobek, podléhá schválení objednatele - standard ALUMA LAL13, materiál opláštění dub viz. např. : https://www.streetpark.eu/cs/vyrobek/parkova-lavicka-aluma/
12 | Podklad pod dlažbu kamenivo 32-63 | 16.5 | t |  | 0 | Včetně dopravy a hutnění
13 | Podklad pod dlažbu kamenivo 4-8 | 8.8 | t |  | 0 | Včetně dopravy a hutnění
14 | Kamenný obrubník k vozovce | 12 | m |  | 0 | Montáž kamenných obrub, materiál bude vybrán ze zásob investora - uložení do betonu
15 | Kamenný obrubník k odsekům a kostkám | 19.6 | m |  | 0 | Dodávka a montáž obrub kolem odseků - uložení do betonu - lom Horní Dvorce, krajník zahradní 10x20x30-80cm
16 | Nová dlažba - materiál (odseky) | 5.5 | t |  | 0 | Dodávka kamených odseků včetně dopravy - lom Horní Dvorce, odseky od kostek netříděné
17 | Nová dlažba - materiál (kostky) | 5.5 | t |  | 0 | Dodávka kamených kostek včetně dopravy - lom Horní Dvorce, dlažební kostka malá 8/10 cm
18 | Nová dlažba - práce | 44 | m2 |  | 0 | Pokládka odseků a kostek včetně hutnění vibrační deskou
19 | Oprava uliční vpusti | 1 | kpl |  | 0 | Osazení nové betonové vpusti, propojení nátoku a výtoku, dobetonávka
20 | Úprava terénu | 1 | kpl |  | 0 | Úprava terénu a rozprostření ornice
|  |  |  | Celkem (bez DPH) = | 0 | Kč